## rekapitulace
| Název zakázky: | Mobilní buňky |  |  | Objekt: | ZTI
| Zakázkové číslo: | výkaz výměr |  |  | Místo: | Tišnov, Na Mlékárně
R E K A P I T U L A C E
1 |  | 721 |  | Kanalizace
2 |  | 722 |  | Vodovod
3 |  | 800 |  | Zemní práce
4 |  |  |  | Celkem
Rozpočet je proveden bez daně z přidané hodnoty !
Rozpočet je prveden v cenové soustavě ÚRS 2018.

## kanalizace
| Název zakázky: | Mobilní buňky |  |  | Objekt: | ZTI
| Zakázkové číslo: | výkaz výměr |  |  | Místo: | Tišnov, Na Mlékárně
| Oddíl: | Kanalizace
C.P. | Ceník.pol. | N Á Z E V | m.j. | množství | j.cena | c.cena | j.hmoty | c.hmoty
1 | 72117-3401 | Potrubí z trub DN 100 PVC | m | 5 |  | 0 | 0.00126 | 0.0063
ve v.č.D1.4.5
2 | 72117-3404 | Potrubí z trub DN 200 PVC | m | 22 |  | 0 | 0.0044 | 0.0968
ve v.č.D1.4.5
3 | 72117-4044 | Potrubí z trub HT 75-chráničky | m | 2.4 |  | 0 | 0.00057 | 0.001368
ve v.č.D1.4.3
4 | cena vlastní | Kanalizační šachta plastová DN400 | ks | 1 |  | 0 | 0.01454 | 0.01454
hl.do 1m, lit.poklop
ve v.č.D1.4.5
5 | cena vlastní | Napojení na stávající bet.rev.šachtu | ks | 1 |  | 0 | 0.001 | 0.001
ve v.č.D1.4.5
6 | cena vlastní | Tepelná izolace potrubí pod buňkou | mb | 3 |  | 0 | 0 | 0
min.vata s Al folií tl. 114/50 mm
3x1=3m
7 | 99872-1101 | Přesun hmot | t | 0.11864 |  | 0
|  | Součet |  |  |  | 0 |  | 0.12001
|  | Celkem |  |  |  | 0

## vodovod
| Název zakázky: | Mobilní buňky |  |  | Objekt: | ZTI
| Zakázkové číslo: | výkaz výměr |  |  | Místo: | Tišnov, Na Mlékárně
| Oddíl: | Vodovod
C.P. | Ceník.pol. | N Á Z E V | m.j. | množství | j.cena | c.cena | j.hmoty | c.hmoty
1 | 72217-4003 | Potrubí z trub plast.svař.polyf. | m | 40 |  | 0 | 0.00091 | 0.0364
d25 celoplastové
ve v.č.D1.4.6
2 | 72217-4004 | Potrubí z trub plast.svař.polyf. | m | 1 |  | 0 | 0.00119 | 0.00119
d32 celoplastové
ve v.č.D1.4.6
3 | 72218-1252 | Ochrana potrubí izol.trubicemi | m | 41 |  | 0 | 0.00024 | 0.00984
přes 22 do 42mm tl.25mm
ve v.č.D1.4.6
4 | 72219-0401 | Vyvedeni vypustek do DN 25 | ks | 3 |  | 0 | 0 | 0
ve v.č.D1.4.6
5 | 72222-4115 | Kohout plnící a vypouštěcí G1/2" | ks | 3 |  | 0 | 0.00027 | 0.00081
ve v.č.D1.4.6
6 | 72223-2044 | Kulový kohout s páčkou G3/4" | ks | 3 |  | 0 | 0.00034 | 0.00102
ve v.č.D1.4.6
7 | 72226-2212 | Vodoměr SV G1/2" | ks | 3 |  | 0 | 0.00127 | 0.00381
ve v.č.D1.4.6
8 | 72229-0226 | Tlaková zkouška do DN 50 | m | 76 |  | 0 | 0.00019 | 0.01444
41+35=76m
9 | 72229-0234 | Proplach a dezinfekce potrubí DN 80 | m | 76 |  | 0 | 1e-05 | 0.00076
41+35=76m
10 | cena vlastní | Potrubí PE 25 | m | 35 |  | 0 | 0 | 0
ve v.č.D1.4.6
11 | cena vlastní | Přechodka ocel plast 25/3/4" | ks | 6 |  | 0 | 0 | 0
ve v.č.D1.4.6
12 | cena vlastní | Výstražná folie | m | 35 |  | 0 | 0 | 0
13 | cena vlastní | Tepelná izolace potrubí pod buňkou | mb | 3 |  | 0 | 0 | 0
min.vata s Al folií tl. 28/50 mm
3x1=3m
14 | cena vlastní | Vsazení odbočky do stáv.potrubí | ks | 1 |  | 0 | 0.00127 | 0.00127
ve v.č.D1.4.6
15 | cena vlastní | Prostup přes stěnu sklepa vč.utěsnění | ks | 3 |  | 0 | 0 | 0
16 | cena vlastní | Vypuštění a napuštění systému | ks | 2 |  | 0 | 0 | 0
17 | 99872-2101 | Přesun hmot | t | 0.06954 |  | 0
|  | Součet |  |  |  | 0 |  | 0.06954
|  | Celkem |  |  |  | 0

## zemní_práce
| Název zakázky: | Mobilní buňky |  |  | Objekt: | ZTI
| Zakázkové číslo: | výkaz výměr |  |  | Místo: | Tišnov, Na Mlékárně
| Oddíl: | Zemní práce
C.P. | Ceník.pol. | N Á Z E V | m.j. | množství | j.cena | c.cena | j.hmoty | c.hmoty
1 | 13220-3101 | Hloubení rýh š.do 2000 mm ručně | m3 | 21.7 |  | 0 | 0 | 0
6,5x0,8x1,1+2,8x0,8x1,3+6,4x0,8x1,3+
4,4x0,8x1,3+1,8x0,8x1,3=21,7
2 | 13220-3109 | Příplatek za lepivost | m3 | 21.7 |  | 0 | 0 | 0
dle řádku č.1
3 | 16110-1101 | Svislé přemístění výkopku | m3 | 21.7 |  | 0 | 0 | 0
dle řádku č.1
4 | 16220-1101 | Vodorovné přemístění nošením | m3 | 21.7 |  | 0 | 0 | 0
dle řádku č.1
5 | 16260-1102 | Vodorovné přemístění do 5000 m | m3 | 6.1 |  | 0 | 0 | 0
21,9x0,8x0,35= 6,1m3
6 | 16710-1101 | Nakládání výkopku | m3 | 6.1 |  | 0 | 0 | 0
dle řádku č.5
7 | 17120-1201 | Uložení sypaniny na skládku | m3 | 6.1 |  | 0 | 0 | 0
dle řádku č.5
8 | cena vlastní | Poplatek za skládku | m3 | 6.1 |  | 0 | 0 | 0
dle řádku č.5
9 | 17410-1101 | Zásyp vytěženou zeminou | m3 | 15.6 |  | 0 | 0 | 0
21,7-6,1=15,6m3
10 | 45157-2111 | Pískové lože | m3 | 6.1 |  | 0 | 1.89 | 11.529
dle řádku č.5
11 | 99827-6101 | Přesun hmot | t | 11.529 |  | 0
|  | Součet |  |  |  | 0 |  | 11.529
|  | Celkem |  |  |  | 0