## RE
Přípojková pojistková skříň
Materiál
Pol.č. | Vyrobce | KodVyrobce | Popis | Výkr.č. | MJ | Mnozstvi
1 |  |  | Přípojková pojistková skříň do 160A, v plastovém pilíři, 1xsada poj.spodků vel.00, IP44 | 03 | ks | 1
2 |  |  | Pojistka nožová 40A/gG, vel. 000 | 03 | ks | 3
Celkem
Práce
Pol.č. | Obor | Skupina | Popis | Výkr.č. | MJ | Mnozstvi
3 | Elektromontáže | 008 - Rozváděče | pilíř pro skříně | 03 | kus | 1
4 | Elektromontáže | 009 - Jisticí prvky | pojistka nožová | 03 | kus | 3
5 | Zemní a pomocné stavební práce | 004 - Hloubení nezapažených jam | ostatních konstrukcí, zem. tř. 5, ručně | 03 | m3 | 0.5
Celkem
CELKEM ROZVÁDĚČ
Rozváděč RE
Materiál
Pol.č. | Vyrobce | KodVyrobce | Popis | Výkr.č. | MJ | Mnozstvi
6 |  |  | Typový elektroměrový rozváděč pro přímé měření do 63A v provedení EON, v plastovém pilíři, pro 1x 3-fáz. elektroměr + 1x HDO, IP44/20 | 03 | ks | 1
7 |  |  | Jistič 25B/3, 10kA | 03 | ks | 1
Celkem
Práce
Pol.č. | Obor | Skupina | Popis | Výkr.č. | MJ | Mnozstvi
8 | Elektromontáže | 008 - Rozváděče | pilíř pro skříně | 03 | kus | 1
9 | Elektromontáže | 009 - Jisticí prvky | jistič 3pólový, do 25 A, bez krytu | 03 | kus | 2
10 | Zemní a pomocné stavební práce | 004 - Hloubení nezapažených jam | ostatních konstrukcí, zem. tř. 5, ručně | 03 | m3 | 0.5
Celkem
CELKEM ROZVÁDĚČ
Rozváděč RP
Materiál
Pol.č. | Vyrobce | KodVyrobce | Popis | Výkr.č. | MJ | Mnozstvi
11 |  |  | Prázdná skříň pro 36 modulů vč. příslušenství, v plastovém pilíři s kabelovým prostorem, 400x1930x245mm (š v h), IP44/20 | 05 | ks | 1
12 |  |  | Lišta propojovací 3.pól, 63A | 05 | ks | 1
13 |  |  | Elektroměr podružný jednosazbový, modulární na DIN, pro přímé měření 10-60A/400V | 05 | ks | 3
14 |  |  | Vypínač modulární 3.pól, 32A | 05 | ks | 10
15 |  |  | Jistič 20B/3, 6kA | 05 | ks | 3
16 |  |  | Rozbočovací můstek, 7x 1,5-16mm2, ZŽ | 05 | ks | 1
17 |  |  | Rozbočovací můstek, 7x 1,5-16mm2, modrá | 05 | ks | 1
18 |  |  | Svorka řadová 2,5mm2 | 05 | ks | 8
19 |  |  | Svorka řadová 6mm2 | 05 | ks | 9
20 |  |  | Podružný montážní materiál (vodiče, dutinky atd.) | 05 | kpl | 1
Práce
Pol.č. | Obor | Skupina | Popis | Výkr.č. | MJ | Mnozstvi
21 | Elektromontáže | 008 - Rozváděče | pilíř pro skříně | 05 | kus | 1
22 | Elektromontáže | 009 - Jisticí prvky | jistič 3pólový, do 25 A, bez krytu | 05 | kus | 4
23 | Elektromontáže | 012 - Měřicí přístroje | elektroměr 3fázový | 05 | kus | 3
24 | Elektromontáže | 008 - Rozváděče | svorkovnice nulová | 05 | kus | 2
25 | Elektromontáže | 008 - Rozváděče | svorkovnice řadová do 2,5 mm2 | 05 | kus | 8
26 | Elektromontáže | 008 - Rozváděče | svorkovnice řadová do 6 mm2 | 05 | kus | 9
27 | Revize | 001 - Kusová zkouška rozvaděčů elektro | Zkouška rozvaděče do 10 přístrojů v poli | 05 | pole | 1
28 | Zemní a pomocné stavební práce | 004 - Hloubení nezapažených jam | ostatních konstrukcí, zem. tř. 5, ručně | 05 | m3 | 0.5
29 | Elektromontáže |  | Propojení, zapojení a ostatní montážní práce | 05 | kpl. | 1

## instalace
Venkovní rozvody
Materiál
Pol.č. | Vyrobce | KodVyrobce | Popis | Výkr.č. | MJ | Mnozstvi
30 |  |  | KABEL CYKY-O 3x1,5 | 04 | M | 100
30 |  |  | KABEL CYKY-J 3x1,5 | 04 | M | 30
31 |  |  | KABEL CYKY-J 5x4 | 04 | M | 50
32 |  |  | KABEL CYKY-J 4x10 | 04 | M | 30
34 |  |  | CHRÁNIČKA DVOUPLÁŠŤOVÁ KORUGOVANÁ 63 | 04 | M | 70
35 |  |  | TRUBKA TUHÁ 320N 63/58,2MM, UV stabilní | 04 | M | 15
36 |  |  | PŘÍCHYTKA PRO TR63 PLAST ČERNÁ, UV stabilní | 04 | M | 16
37 |  |  | Odbočná propichovací svorka k vzduš.ved., 16-95/10-25mm2, 4kV, M8 | 04 | ks | 4
38 |  |  | TEPLEM SMRŠTITELNÁ KONCOVKA ROZDĚLOVACÍ, 4 ŽÍLY 4-35mm2 | 04 | M | 7
39 |  |  | topný kabel 20W/m na kovové potrubí, l=2m, vč. příslušenství | 04 | KS | 3
40 |  |  | venkovní termostat pro topné kabely | 04 | KS | 3
41 |  |  | Podružný montážní materiál | 04 | kpl | 1
Práce
Pol.č. | Obor | Skupina | Popis | Výkr.č. | MJ | Mnozstvi
42 | Elektromontáže | 002 - Cu vedení | Cu kabel uložený volně, do 4 mm2 | 04 | m | 125
43 | Elektromontáže | 002 - Cu vedení | Cu kabel uložený volně, 10 mm2 | 04 | m | 30
44 | Elektromontáže | 012 - Měřicí přístroje | Termostat venkovní | 04 | ks | 1
45 | Elektromontáže | 005 - Ukončení, propojení vedení | ukončení vodičů na svorkovnici do 4 mm2 | 04 | ks | 6
46 | Elektromontáže | 005 - Ukončení, propojení vedení | ukončení kabelu 5 x 4 smršťovací záklopkou se zapojením | 04 | ks | 3
47 | Elektromontáže | 005 - Ukončení, propojení vedení | ukončení kabelu 4 x 10 smršťovací záklopkou se zapojením | 04 | ks | 4
48 | Elektromontáže | 001 - Trubky, lišty, krabice | trubka plastová, tuhá, uložená pevně, pr. 63 mm | 04 | m | 15
49 | Zemní a pomocné stavební práce | 005 - Hloubení kabelových rýh | ručně, hloubka do 1 m, zem. tř. 5, šíře do 50 cm | 04 | m | 30
50 | Zemní a pomocné stavební práce | 014 - Kabelové prostupy | z trub plastových, do rýhy, vnitřního průměru do 10 cm, bez obsypu | 04 | m | 70
51 | Zemní a pomocné stavební práce | 006 - Kabelové lože | z písku a štěrkopísku 5 cm nad kabel bez zakrytí | 04 | m | 30
52 | Zemní a pomocné stavební práce | 006 - Kabelové lože | zakrytí výstražnou fólií šíře do 25 cm | 04 | m | 30
53 | Zemní a pomocné stavební práce | 009 - Ruční zásyp rýh | zem. tř. 5 včetně zhutnění a urovnání povrchu | 04 | m3 | 15

## uzemnění
Uzemnění
Materiál
Pol.č. | Vyrobce | KodVyrobce | Popis | Výkr.č. | MJ | Mnozstvi
58 |  |  | SVORKA SPOJOVACÍ PÁSKA-DRÁT | 06 | KS | 7
59 |  |  | SVORKA SPOJOVACÍ PÁSKA-PÁSKA | 06 | KS | 2
60 |  |  | SVORKA PŘIPOJOVACÍ | 06 | KS | 6
61 |  |  | TYČ ZEMNICÍ 2m KOMPLET SE SVORKOU | 06 | KS | 4
62 |  |  | DRÁT ZEMNICÍ 10 FEZN (0,62KG/M) | 06 | KG | 13
63 |  |  | páska 30x4 (0,95 kg/m), balení 50 kg | 06 | KG | 70
Práce
Pol.č. | Obor | Skupina | Popis | Výkr.č. | MJ | Mnozstvi
65 | Elektromontáže | 013 - Uzemnění, hromosvody | uzem. vedení v zemi, FeZn pásek do 120 mm2, v městské zástavbě | 06 | m | 70
66 | Elektromontáže | 013 - Uzemnění, hromosvody | uzem. vedení v zemi, drátem nebo lanem pr. do 10 mm, v městské zástavbě | 06 | m | 20
67 | Elektromontáže | 013 - Uzemnění, hromosvody | svorka se 2 šrouby (SS, SR 03) | 06 | kus | 13
68 | Elektromontáže | 013 - Uzemnění, hromosvody | svorka se 3mi a více šrouby (SR 01-2, SK) | 06 | kus | 2
69 | Elektromontáže | 013 - Uzemnění, hromosvody | zemnící tyč do 2 m | 06 | kus | 4
70 | Zemní a pomocné stavební práce | 005 - Hloubení kabelových rýh | ručně, hloubka do 1 m, zem. tř. 5, šíře do 50 cm | 06 | m | 70
71 | Zemní a pomocné stavební práce | 009 - Ruční zásyp rýh | zem. tř. 5 včetně zhutnění a urovnání povrchu | 06 | m3 | 13